## Sheet1
Wire | Wire | # turns | Length | G | L (mH) | Res. | Q | C (nF) | Signal | S/N | Polarizing | R_mean
AWG | Radius |  | (m) | factor |  | Ohms |  |  | (uV) |  | Current (A)
14 | 0.00083604 | 540.7431 | 71.4047 | 0.0052091 | 1.914 | 0.56289 | 37.9009 | 2920.2059 | 1.5495 | 731.6447 | 21.3185 | 0.021016
16 | 0.00066484 | 709.1106 | 89.0608 | 0.0046833 | 2.9592 | 1.1102 | 29.7102 | 1888.7672 | 1.2146 | 408.3811 | 10.8088 | 0.019989
18 | 0.00051916 | 939.828 | 112.8763 | 0.0042616 | 4.73 | 2.3076 | 22.848 | 1181.6476 | 0.93408 | 217.8385 | 5.2003 | 0.019115
20 | 0.000399 | 1256.9195 | 145.2662 | 0.003931 | 7.804 | 5.0277 | 17.3014 | 716.2019 | 0.70733 | 111.753 | 2.3868 | 0.018394
22 | 0.00030436 | 1682.9228 | 188.4963 | 0.0036814 | 13.102 | 11.2119 | 13.0254 | 426.5958 | 0.53251 | 56.3397 | 1.0703 | 0.017826
24 | 0.00023524 | 2210.643 | 241.8434 | 0.0035049 | 21.5235 | 24.0804 | 9.9628 | 259.6814 | 0.40731 | 29.4045 | 0.49833 | 0.017411
26 | 0.00019164 | 2739.317 | 295.1775 | 0.0033961 | 32.0232 | 44.2856 | 8.06 | 174.5375 | 0.32951 | 17.5415 | 0.27097 | 0.01715
28 | 0.00017356 | 3036.4572 | 325.1264 | 0.0037173 | 43.0683 | 59.4709 | 8.0721 | 129.7762 | 0.33001 | 15.16 | 0.20178 | 0.017041
|  | Toroidal Sensor |  |  |  |  | Wire radius = 2.749e-3 - 1.813e-4*AWG + 3.19e-6*awg^2
Bearth (T) = |  | 5e-05 | [5 empty] | NOTE - above formula is only approx. correct for
Chi = |  | 4.015e-09 | [5 empty] | wire sizes less than about #28
Frequency = |  | 2128.8 |  | r = |  | 0.016
Kappa = |  | 4.7719e-11 |  | R = |  | 0.045
V = |  | 12 |  | Density (kg/cu. m)= |  | 1000 |  | 6.6534e+28
Bandwidth = |  | 400 |  | Molecular weight= |  | 18
Layers = |  | 6 |  | Protons/molecule= |  | 2
Wire | Wire | # turns | Length | Filling | L (mH) | Res. | Q | C (nF) | Signal | S/N | Polarizing | r_mean
AWG | Radius |  | (m) | Factor |  | Ohms |  |  | (uV) |  | Current (A)
14 | 0.00083604 | 287.0676 | 54.1404 | 0.59139 | 2.1669 | 0.42679 | 56.5921 | 2579.3665 | 1.6048 | 870.2535 | 28.1166 | 0.030016
16 | 0.00066484 | 360.9891 | 65.752 | 0.60211 | 3.254 | 0.81965 | 44.2517 | 1717.6365 | 1.3454 | 526.4554 | 14.6405 | 0.028989
18 | 0.00051916 | 462.2852 | 81.6636 | 0.6114 | 5.0969 | 1.6695 | 34.0299 | 1096.6019 | 1.0999 | 301.5848 | 7.1879 | 0.028115
20 | 0.000399 | 601.5038 | 103.532 | 0.61916 | 8.2961 | 3.5833 | 25.8066 | 673.7162 | 0.87863 | 164.4338 | 3.3489 | 0.027394
22 | 0.00030436 | 788.5399 | 132.9117 | 0.62534 | 13.8092 | 7.9057 | 19.4699 | 404.7479 | 0.69125 | 87.0941 | 1.5179 | 0.026826
24 | 0.00023524 | 1020.2347 | 169.3063 | 0.6299 | 22.5705 | 16.8579 | 14.9236 | 247.6354 | 0.54661 | 47.1628 | 0.71183 | 0.026411
26 | 0.00019164 | 1252.3482 | 205.7667 | 0.63279 | 33.4913 | 30.8713 | 12.0924 | 166.8862 | 0.45182 | 28.8078 | 0.38871 | 0.02615
28 | 0.00017356 | 1382.8071 | 226.2591 | 0.63399 | 40.5713 | 41.3865 | 10.9269 | 137.7634 | 0.41168 | 22.67 | 0.28995 | 0.026041
|  | Solenoidal Sensor | [5 empty] | Filling factor = exp(-1.4*r_mean/length)
|  |  |  | Length = |  | 0.08
|  |  |  | Inside radius = |  | 0.025
|  |  |  | Gsol = |  | 0.024544
Note on J18: Diamond Jim: Copyright, J.A. Koehler, May, 1999